## Hoja 1
ICY260 | Ud |  |  | Derivación para línea frigorífica de líquido y de gas.
Derivación de línea frigorífica formada por dos colectores Refnet, uno para la línea de líquido y otro para la línea de gas, de 8 salidas cada uno, modelo KHRQ22M64H "DAIKIN".
Descompuesto |  | Ud | Descomposición |  | Rend. | Precio unitario | Precio partida
mt42dai605b |  | Ud | Conjunto de dos colectores Refnet, uno para la línea de líquido y otro para la línea de gas, de 8 salidas cada uno, para sistema VRV (Volumen de Refrigerante Variable), modelo KHRQ22M64H "DAIKIN", con índice máximo de conexión de unidades interiores de 639. |  | 1 | 1641.08 | 1641.08
mo004 |  | h | Operario instalador de climatización. |  | 0.059 | 16.79 | 0.99
mo102 |  | h | Oficial instalador de climatización. |  | 0.059 | 13.26 | 0.78
|  | % | Medios auxiliares |  | 2 | 1642.85 | 32.86
|  | % | Costes indirectos |  | 3 | 1675.71 | 50.27
Coste de mantenimiento decenal: S/. 604,09 en los primeros 10 años. | [5 empty] | Total: | 1725.98