## Hoja 1
ICZ005 | Ud | Termostato de zona.
Termostato de zona, modelo Tacto AZC3TACTOCEG "AIRZONE".
Descompuesto |  | Ud | Descomposición | Rend. | Precio unitario | Precio partida
mt42air700bd |  | Ud | Termostato de zona, modelo Tacto AZC3TACTOCEG "AIRZONE", comunicación por cable, con pantalla táctil LCD monocroma retroiluminada para control de la temperatura de zona mediante sonda NTC-48K, alimentación mediante bus de expansión del sistema, montaje empotrado, color gris, con las siguientes funcionalidades: ON/OFF de zona, establecimiento de temperatura de consigna en pasos de 0,5°C/1°F, establecimiento del modo (paro, ventilación, frío y calor), modo ECO-Sleep, programaciones horarias de las temperaturas de zona y de modo, acceso remoto a otras zonas del sistema y comunicación bidireccional entre los termostatos y la central del sistema. | 1 | 548.51 | 548.51
mo004 |  | h | Operario instalador de climatización. | 0.118 | 16.79 | 1.98
mo102 |  | h | Oficial instalador de climatización. | 0.094 | 13.26 | 1.25
|  | % | Medios auxiliares | 2 | 551.74 | 11.03
|  | % | Costes indirectos | 3 | 562.77 | 16.88
Coste de mantenimiento decenal: S/. 115,93 en los primeros 10 años. |  |  |  |  | Total: | 579.65