## Hoja 1
ICZ005 | Ud | Termostato de zona.
Termostato de zona inalámbrico vía radio, modelo Tacto Radio AZATACTORSB "AIRZONE".
Descompuesto |  | Ud | Descomposición | Rend. | Precio unitario | Precio partida
mt42air690ec |  | Ud | Termostato de zona inalámbrico vía radio, modelo Tacto Radio AZATACTORSB "AIRZONE", con pantalla táctil LCD monocroma retroiluminada para control de la temperatura de zona mediante sonda NTC-48K, alimentación mediante baterías, montaje en superficie, color blanco, con las siguientes funcionalidades: ON/OFF de zona, establecimiento de temperatura de consigna en pasos de 0,5°C/1°F, establecimiento del modo (paro, ventilación, frío y calor), modo ECO-Sleep, programaciones horarias de las temperaturas de zona y de modo, acceso remoto a otras zonas del sistema y comunicación bidireccional entre los termostatos y la central del sistema. | 1 | 675.55 | 675.55
mo004 |  | h | Operario instalador de climatización. | 0.118 | 16.79 | 1.98
mo102 |  | h | Oficial instalador de climatización. | 0.094 | 13.26 | 1.25
|  | % | Medios auxiliares | 2 | 678.78 | 13.58
|  | % | Costes indirectos | 3 | 692.36 | 20.77
Coste de mantenimiento decenal: S/. 142,63 en los primeros 10 años. |  |  |  |  | Total: | 713.13