## Hoja 1
IEP020 | Ud | Toma de tierra independiente.
Toma de tierra independiente de profundidad, método jabalina, con un electrodo de acero cobreado de 2 m de longitud.
Descompuesto |  | Ud | Descomposición | Rend. | p.s. | Precio partida
mt35tte010b |  | Ud | Electrodo para red de toma de tierra cobreado con 300 µm, fabricado en acero, de 15 mm de diámetro y 2 m de longitud. | 1 | 74.31 | 74.31
mt35ttc010b |  | m | Conductor de cobre desnudo, de 35 mm². | 0.25 | 11.6 | 2.9
mt35tta040 |  | Ud | Grapa abarcón para conexión de jabalina. | 1 | 4.12 | 4.12
mt35tta010 |  | Ud | Caja de registro de polipropileno para toma de tierra, de 300x300 mm, con tapa de registro. | 1 | 305.5 | 305.5
mt35tta030 |  | Ud | Puente para comprobación de puesta a tierra de la instalación eléctrica. | 1 | 189.91 | 189.91
mt01art020a |  | m³ | Tierra de la propia excavación. | 0.018 | 1.9 | 0.03
mt35tta060 |  | Ud | Saco de 5 kg de sales minerales para la mejora de la conductividad de puestas a tierra. | 0.333 | 14.45 | 4.81
mt35www020 |  | Ud | Material auxiliar para instalaciones de toma de tierra. | 1 | 4.75 | 4.75
mq01ret020b |  | h | Retrocargadora sobre neumáticos 75 CV. | 0.003 | 92.23 | 0.28
mo001 |  | h | Operario electricista. | 0.296 | 14.8 | 4.38
mo093 |  | h | Oficial electricista. | 0.296 | 11.73 | 3.47
mo104 |  | h | Peón de construcción. | 0.001 | 11.14 | 0.01
|  | % | Medios auxiliares | 2 | 594.47 | 11.89
|  | % | Costes indirectos | 3 | 606.36 | 18.19
Coste de mantenimiento decenal: S/. 12,49 en los primeros 10 años. |  |  |  |  | Total: | 624.55