## Hoja 1
IFD065 | Ud | Torre para tanque elevado.
Torre metálica de celosía de 5 m de altura para tanque elevado de hasta 2000 litros, empotrada en dado de concreto en suelo cohesivo.
Código |  |  | Unidad | Descripción | Cantidad | Precio unitario | Precio parcial
1 |  |  |  | Materiales
mt37tod010f |  |  | Ud | Torre metálica de celosía de 5 m de altura para tanque elevado de hasta 2000 litros, con escalera de acceso y base de fijación del tanque de 1,3x1,3 m. | 1 | 3738.46 | 3738.46
mt10hmf055anb |  |  | m³ | Concreto simple f'c=245 kg/cm² (24 MPa), no expuesto a ciclos de congelamiento y deshielo, exposición a sulfatos insignificante, sin requerimiento de permeabilidad, no expuesto a cloruros, tamaño máximo del agregado 19 mm, consistencia blanda, premezclado en planta, según el Reglamento Nacional de Edificaciones NTE E.060. | 2.25 | 241.08 | 542.43
[5 empty] | Subtotal materiales: |  | 4280.89
2 |  |  |  | Equipos
mq04cag010a |  |  | h | Camión con grúa de hasta 6 t. | 0.2 | 136.55 | 27.31
mq01exn010i |  |  | h | Miniretroexcavadora sobre neumáticos, de 37,5 kW. | 0.44 | 126.2 | 55.53
[5 empty] | Subtotal equipos: |  | 82.84
3 |  |  |  | Mano de obra
mo020 |  |  | h | Operario de construcción. | 1.608 | 21.66 | 34.83
mo077 |  |  | h | Oficial de construcción. | 1.608 | 15 | 24.12
[5 empty] | Subtotal mano de obra: |  | 58.95
4 |  |  |  | Herramientas
|  |  | % | Herramientas | 2 | 4422.68 | 88.45
Coste de mantenimiento decenal: S/. 451,11 en los primeros 10 años. |  |  |  |  | Costos directos (1+2+3+4): |  | 4511.13