## Hoja 1
IFW030 | Ud | Grifo.
Grifo para lavadora o lavavajillas, de latón cromado, de 1/2" de diámetro.
Código |  |  | Unidad | Descripción | Cantidad | Precio unitario | Precio parcial
1 |  |  |  | Materiales
mt37sgl030a |  |  | Ud | Grifo para lavadora o lavavajillas, de latón cromado, de 1/2" de diámetro. | 1 | 24.71 | 24.71
mt37www010 |  |  | Ud | Material auxiliar para instalaciones sanitarias. | 1 | 4.85 | 4.85
[5 empty] | Subtotal materiales: |  | 29.56
2 |  |  |  | Mano de obra
mo008 |  |  | h | Operario plomero. | 0.118 | 20.75 | 2.45
mo107 |  |  | h | Oficial plomero. | 0.118 | 13.72 | 1.62
[5 empty] | Subtotal mano de obra: |  | 4.07
3 |  |  |  | Herramientas
|  |  | % | Herramientas | 2 | 33.63 | 0.67
Coste de mantenimiento decenal: S/. 5,83 en los primeros 10 años. |  |  |  |  | Costos directos (1+2+3): |  | 34.3