## Hoja 1
IFW030 | Ud | Grifo.
Grifo de latón cromado para jardín o terraza, con racor de conexión a manguera, de 1/2" de diámetro.
Código |  | Unidad | Descripción | Cantidad | Precio unitario | Precio parcial
1 |  |  | Materiales
mt37sgl045a |  | Ud | Grifo de latón cromado para jardín o terraza, con racor de conexión a manguera, de 1/2" de diámetro. | 1 | 28.95 | 28.95
mt37www010 |  | Ud | Material auxiliar para instalaciones sanitarias. | 1 | 4.87 | 4.87
|  |  |  | Subtotal materiales: |  | 33.82
2 |  |  | Mano de obra
mo008 |  | h | Operario plomero. | 0.124 | 22.27 | 2.76
mo107 |  | h | Oficial plomero. | 0.124 | 14.97 | 1.86
|  |  |  | Subtotal mano de obra: |  | 4.62
3 |  |  | Herramientas
|  | % | Herramientas | 2 | 38.44 | 0.77
Coste de mantenimiento decenal: S/. 6,67 en los primeros 10 años. |  |  |  | Costos directos (1+2+3): |  | 39.21