## Hoja 1
IFW040 | Ud |  | Válvula de retención.
Válvula de retención de fierro fundido, DN 200 mm.
Descompuesto |  | Ud |  | Descomposición | Rend. | p.s. | Precio partida
mt37svr020i |  | Ud |  | Válvula de retención de doble clapeta, con cuerpo de fierro fundido y clapeta, eje y resorte de acero inoxidable, DN 200 mm, PN 16 atm. | 1 | 725.32 | 725.32
mt37www010 |  | Ud |  | Material auxiliar para instalaciones sanitarias. | 1 | 5.24 | 5.24
mo007 |  | h |  | Operario plomero. | 0.472 | 17.79 | 8.4
mo100 |  | h |  | Oficial plomero. | 0.472 | 14.04 | 6.63
|  | % |  | Medios auxiliares | 2 | 745.59 | 14.91
|  | % |  | Costes indirectos | 3 | 760.5 | 22.82
Coste de mantenimiento decenal: S/. 133,16 en los primeros 10 años. | [5 empty] | Total: | 783.32