## Hoja 1
IFW050 | Ud |  | Purgador.
Purgador automático de aire de gran capacidad con boya y rosca de 1" de diámetro, cuerpo y tapa de fundición GG25.
Descompuesto |  | Ud |  | Descomposición | Rend. | p.s. | Precio partida
mt37sgl025b |  | Ud |  | Purgador automático de aire de gran capacidad con boya y rosca de 1" de diámetro, cuerpo y tapa de fundición GG25, para una presión máxima de trabajo de 25 bar y una temperatura máxima de 90°C. | 1 | 708.73 | 708.73
mt37www010 |  | Ud |  | Material auxiliar para instalaciones sanitarias. | 1 | 5.24 | 5.24
mo007 |  | h |  | Operario plomero. | 0.118 | 17.79 | 2.1
mo100 |  | h |  | Oficial plomero. | 0.118 | 14.04 | 1.66
|  | % |  | Medios auxiliares | 2 | 717.73 | 14.35
|  | % |  | Costes indirectos | 3 | 732.08 | 21.96
Coste de mantenimiento decenal: S/. 128,19 en los primeros 10 años. | [5 empty] | Total: | 754.04