## Hoja 1
IGW020 | Ud |  | Válvula de gas.
Llave de esfera de latón con maneta y pata, con rosca cilíndrica GAS macho-macho de 1/2" de diámetro, PN=5 bar, acabado cromado.
Código |  | Unidad |  | Descripción | Cantidad | Precio unitario | Precio parcial
1 |  |  |  | Materiales
mt43acv020b |  | Ud |  | Llave de esfera de latón con maneta y pata, con rosca cilíndrica GAS macho-macho de 1/2" de diámetro, PN=5 bar, acabado cromado. | 1 | 21.44 | 21.44
[5 empty] | Subtotal materiales: |  | 21.44
2 |  |  |  | Mano de obra
mo010 |  | h |  | Operario instalador de gas. | 0.123 | 32.35 | 3.98
mo109 |  | h |  | Oficial instalador de gas. | 0.123 | 21.82 | 2.68
[5 empty] | Subtotal mano de obra: |  | 6.66
3 |  |  |  | Herramientas
|  | % |  | Herramientas | 2 | 28.1 | 0.56
Coste de mantenimiento decenal: S/. 4,87 en los primeros 10 años. |  |  |  |  | Costos directos (1+2+3): |  | 28.66