## Hoja 1
IGW020 | Ud |  | Válvula de gas.
Llave de esfera de latón con maneta y pata, con rosca cilíndrica GAS macho-macho de 3/4" de diámetro, PN=5 bar, acabado cromado.
Código |  | Unidad |  | Descripción | Cantidad | Precio unitario | Precio parcial
1 |  |  |  | Materiales
mt43acv020d |  | Ud |  | Llave de esfera de latón con maneta y pata, con rosca cilíndrica GAS macho-macho de 3/4" de diámetro, PN=5 bar, acabado cromado. | 1 | 27.85 | 27.85
[5 empty] | Subtotal materiales: |  | 27.85
2 |  |  |  | Mano de obra
mo010 |  | h |  | Operario instalador de gas. | 0.216 | 32.35 | 6.99
mo109 |  | h |  | Oficial instalador de gas. | 0.216 | 21.82 | 4.71
[5 empty] | Subtotal mano de obra: |  | 11.7
3 |  |  |  | Herramientas
|  | % |  | Herramientas | 2 | 39.55 | 0.79
Coste de mantenimiento decenal: S/. 6,86 en los primeros 10 años. |  |  |  |  | Costos directos (1+2+3): |  | 40.34