## Hoja 1
III140 | Ud | Luminaria. Instalación en superficie.
Luminaria cuadrada, de 652x652x100 mm, para 4 lámparas fluorescentes TL de 18 W, con cuerpo de luminaria de plancha de acero, acabado lacado, de color blanco, cantoneras de ABS y persianas transversales estriadas; reflector de aluminio, acabado brillante; balasto magnético; protección IP20 y aislamiento clase F. Instalación en superficie. Incluso lámparas.
Código |  |  | Unidad | Descripción | Cantidad | Precio unitario | Precio parcial
1 |  |  |  | Materiales
mt34lam120cs |  |  | Ud | Luminaria cuadrada, de 652x652x100 mm, para 4 lámparas fluorescentes TL de 18 W, con cuerpo de luminaria de plancha de acero, acabado lacado, de color blanco, cantoneras de ABS y persianas transversales estriadas; reflector de aluminio, acabado brillante; balasto magnético; protección IP20 y aislamiento clase F, para instalar en superficie. | 1 | 613.09 | 613.09
mt34tuf010k |  |  | Ud | Tubo fluorescente TL de 18 W. | 4 | 41.94 | 167.76
[5 empty] | Subtotal materiales: |  | 780.85
2 |  |  |  | Mano de obra
mo003 |  |  | h | Operario electricista. | 0.185 | 29.47 | 5.45
mo102 |  |  | h | Oficial electricista. | 0.185 | 19.88 | 3.68
[5 empty] | Subtotal mano de obra: |  | 9.13
3 |  |  |  | Herramientas
|  |  | % | Herramientas | 2 | 789.98 | 15.8
Coste de mantenimiento decenal: S/. 443,18 en los primeros 10 años. |  |  |  |  | Costos directos (1+2+3): |  | 805.78