## Hoja 1
IOJ044 | m² | Franja cortafuegos de placas de yeso laminado, para edificio de uso industrial, sistema "PLACO".
Franja cortafuegos inclinada, de 1 m en proyección horizontal, con una resistencia al fuego EI 60, para edificio de uso industrial, fijada mecánicamente a la medianera con subestructura soporte, sistema "PLACO", compuesta por 2 placas de yeso laminado DF / - 1200 / 3000 / 15 / con los bordes longitudinales afinados, Placoflam PPF 15 "PLACO", formada por un alma de yeso de origen natural embutida e íntimamente ligada a dos láminas de cartón fuerte, reforzada por la inclusión en la masa de fibra de vidrio de hilo corto no tejido para mejorar su cohesión a temperaturas altas, fijadas a la subestructura soporte compuesta por canales y parantes, formando escuadras separadas 750 mm entre sí, suspensiones y perfiles separados 400 mm entre sí. Incluso tornillos para la fijación de las placas, y pasta y cinta para el tratamiento de juntas.
Código |  |  | Unidad | Descripción | Cantidad | Precio unitario | Precio parcial
1 |  |  |  | Materiales
mt12plp070b |  |  | m | Canal de perfil metálico de acero galvanizado, R 48 "PLACO", fabricado mediante laminación en frío, de 3000 mm de longitud, 48x30 mm de sección y 0,55 mm de espesor. | 3.67 | 5.19 | 19.05
mt12plp060b |  |  | m | Parante de perfil metálico de acero galvanizado, M 48 "PLACO", fabricado mediante laminación en frío, de 3000 mm de longitud, 46,5x36 mm de sección y 0,6 mm de espesor. | 1.57 | 6.53 | 10.25
mt12qlt030a |  |  | Ud | Tornillo autoperforante rosca-metal, TRPF 13 "PLACO", de 13 mm de longitud. | 16.8 | 0.1 | 1.68
mt12ple110 |  |  | Ud | Suspensión C "PLACO". | 4.2 | 0.47 | 1.97
mt12plp010 |  |  | m | Perfil metálico de acero galvanizado, F-530 "PLACO", fabricado mediante laminación en frío, de 3000 mm de longitud, 45x18 mm de sección y 0,6 mm de espesor, para la realización de trasdosados autoportantes y techos. | 3 | 5.26 | 15.78
mt12ple030 |  |  | Ud | Pieza de empalme F-530 "PLACO". | 0.9 | 0.76 | 0.68
mt12psg082 |  |  | Ud | Fijación para concreto. | 0.8 | 0.73 | 0.58
mt12plk010gfogd |  |  | m² | Placa de yeso laminado DF / - 1200 / 3000 / 15 / con los bordes longitudinales afinados, Placoflam PPF 15 "PLACO", formada por un alma de yeso de origen natural embutida e íntimamente ligada a dos láminas de cartón fuerte, reforzada por la inclusión en la masa de fibra de vidrio de hilo corto no tejido para mejorar su cohesión a temperaturas altas. | 2.2 | 38.93 | 85.65
mt12plt010a |  |  | Ud | Tornillo autorroscante TTPC 25 "PLACO", con cabeza de trompeta, de 25 mm de longitud, para instalación de placas de yeso laminado sobre perfiles de espesor inferior a 6 mm. | 20 | 0.04 | 0.8
mt12plt010d |  |  | Ud | Tornillo autorroscante TTPC 45 "PLACO", con cabeza de trompeta, de 45 mm de longitud, para instalación de placas de yeso laminado sobre perfiles de espesor inferior a 6 mm. | 20 | 0.07 | 1.4
mt12plm010a |  |  | kg | Pasta de secado en polvo SN "PLACO"; Euroclase A2-s1, d0 de reacción al fuego, rango de temperatura de trabajo de 5 a 30°C, para aplicación manual con cinta de juntas; para el tratamiento de las juntas de las placas de yeso laminado. | 0.19 | 4.68 | 0.89
mt12plj030 |  |  | m | Cinta autoadhesiva de malla de fibra de vidrio, "PLACO", para refuerzo de juntas. | 0.6 | 2.38 | 1.43
[5 empty] | Subtotal materiales: |  | 140.16
2 |  |  |  | Mano de obra
mo011 |  |  | h | Operario de montaje. | 0.372 | 21.91 | 8.15
mo080 |  |  | h | Oficial de montaje. | 0.372 | 14.69 | 5.46
mo053 |  |  | h | Operario en mamparas y sistemas de placas. | 0.372 | 21.91 | 8.15
mo100 |  |  | h | Oficial en mamparas y sistemas de placas. | 0.372 | 14.69 | 5.46
[5 empty] | Subtotal mano de obra: |  | 27.22
3 |  |  |  | Herramientas
|  |  | % | Herramientas | 2 | 167.38 | 3.35
Coste de mantenimiento decenal: S/. 8,54 en los primeros 10 años. |  |  |  |  | Costos directos (1+2+3): |  | 170.73