## Hoja 1
ISD007 | Ud | Válvula de aireación.
Válvula de ventilación de ABS, de 50 mm de diámetro, con junta elástica.
Descompuesto |  | Ud | Descomposición | Rend. | Precio unitario | Precio partida
mt36vag010c |  | Ud | Válvula de ventilación de ABS, de 50 mm de diámetro, con diafragma, rejilla de protección contra la entrada de insectos y junta elástica de caucho. | 1 | 129.73 | 129.73
mo007 |  | h | Operario plomero. | 0.236 | 16.79 | 3.96
mo099 |  | h | Oficial plomero. | 0.236 | 13.26 | 3.13
|  | % | Medios auxiliares | 2 | 136.82 | 2.74
|  | % | Costes indirectos | 3 | 139.56 | 4.19
Coste de mantenimiento decenal: S/. 7,19 en los primeros 10 años. |  |  |  |  | Total: | 143.75