## Hoja 1
ISG035 | Ud | Rejilla exterior para instalaciones de ventilación.
Rejilla de intemperie para instalaciones de ventilación, marco frontal y persianas de chapa perfilada de acero galvanizado, de 1800x330 mm.
Descompuesto |  | Ud | Descomposición | Rend. | p.s. | Precio partida
mt42trx370ah1 |  | Ud | Rejilla de intemperie para instalaciones de ventilación, marco frontal y persianas de chapa perfilada de acero galvanizado, de 1800x330 mm, tela metálica de acero galvanizado con malla de 20x20 mm. | 1 | 1446.47 | 1446.47
mo009 |  | h | Operario de montaje. | 0.247 | 14.8 | 3.66
mo075 |  | h | Oficial de montaje. | 0.247 | 11.75 | 2.9
|  | % | Medios auxiliares | 2 | 1453.03 | 29.06
|  | % | Costes indirectos | 3 | 1482.09 | 44.46
Coste de mantenimiento decenal: S/. 137,39 en los primeros 10 años. |  |  |  |  | Total: | 1526.55