## Hoja 1
ISK010 | Ud |  |  | Extractor de humos para cocina.
Extractor de cocina, de dimensiones 218x127x304 mm, velocidad 2250 r.p.m., caudal de descarga libre 250 m³/h, con tramo de conexión de tubo flexible de aluminio.
Descompuesto |  | Ud | Descomposición |  | Rend. | p.s. | Precio partida
mt32exs010a |  | Ud | Extractor de cocina, de dimensiones 218x127x304 mm, velocidad 2250 r.p.m., caudal de descarga libre 250 m³/h. |  | 1 | 238.14 | 238.14
mt20cme020d |  | m | Tubo de aluminio natural flexible, de 110 mm de diámetro, incluso parte proporcional de codos, derivaciones, manguitos y piezas especiales. |  | 3 | 8.77 | 26.31
mo001 |  | h | Operario electricista. |  | 0.236 | 14.8 | 3.49
mo093 |  | h | Oficial electricista. |  | 0.236 | 11.73 | 2.77
|  | % | Medios auxiliares |  | 2 | 270.71 | 5.41
|  | % | Costes indirectos |  | 3 | 276.12 | 8.28
Coste de mantenimiento decenal: S/. 469,26 en los primeros 10 años. | [5 empty] | Total: | 284.4