## Hoja 1
ISM020 |  |  | Ud | Derivación para conducto de admisión.
Derivación formada por cajón repartidor, de 484x470x180 mm, con embocadura de entrada oblonga de 325x130 mm y cuatro embocaduras de salida de 125 mm de diámetro, para conducto de impulsión de ventilación mecánica.
Descompuesto | Ud | Descomposición |  |  | Rend. | p.s. | Precio partida
mt20sva120a | Ud | Cajón repartidor de polipropileno expandido, de 484x470x180 mm, con embocadura de entrada oblonga de 325x130 mm y cuatro embocaduras de salida de 125 mm de diámetro, colocado en cielo raso para aplicación en redes de impulsión de sistemas de ventilación mecánica. |  |  | 1 | 22.5 | 22.5
mo009 | h | Operario de montaje. |  |  | 0.177 | 14.8 | 2.62
mo075 | h | Oficial de montaje. |  |  | 0.177 | 11.75 | 2.08
| % | Medios auxiliares |  |  | 2 | 27.2 | 0.54
| % | Costes indirectos |  |  | 3 | 27.74 | 0.83
Coste de mantenimiento decenal: S/. 1,43 en los primeros 10 años. | [5 empty] | Total: | 28.57