## Hoja 1
ISM024 |  | Ud |  | Rejilla para exteriores.
Rejilla circular de aluminio anodizado, con persianas horizontales fijas, salida de aire con inclinación de 15°, para conducto de admisión o extracción, de 250 mm de diámetro, para ventilación mecánica.
Descompuesto | Ud |  | Descomposición |  | Rend. | p.s. | Precio partida
mt20sva190d | Ud |  | Rejilla circular de aluminio anodizado, con persianas horizontales fijas, salida de aire con inclinación de 15°, color natural, contra la lluvia, con malla de protección contra la entrada de hojas y pájaros, para conducto de admisión o extracción, de 250 mm de diámetro. |  | 1 | 460.64 | 460.64
mo009 | h |  | Operario de montaje. |  | 0.295 | 14.8 | 4.37
mo075 | h |  | Oficial de montaje. |  | 0.295 | 11.75 | 3.47
| % |  | Medios auxiliares |  | 2 | 468.48 | 9.37
| % |  | Costes indirectos |  | 3 | 477.85 | 14.34
Coste de mantenimiento decenal: S/. 24,61 en los primeros 10 años. | [5 empty] | Total: | 492.19