## Hoja 1
ISM024 | Ud |  | Rejilla para exteriores.
Rejilla cuadrada de plástico, con persianas horizontales móviles, para conducto de extracción de 150 mm de diámetro, para ventilación mecánica.
Descompuesto |  | Ud |  | Descomposición | Rend. | p.s. | Precio partida
mt20sva180h |  | Ud |  | Rejilla cuadrada de plástico, con persianas horizontales móviles, color blanco RAL 9010, para conducto de extracción, de 150 mm de diámetro. | 1 | 22.5 | 22.5
mo009 |  | h |  | Operario de montaje. | 0.295 | 14.8 | 4.37
mo075 |  | h |  | Oficial de montaje. | 0.295 | 11.75 | 3.47
|  | % |  | Medios auxiliares | 2 | 30.34 | 0.61
|  | % |  | Costes indirectos | 3 | 30.95 | 0.93
Coste de mantenimiento decenal: S/. 1,59 en los primeros 10 años. | [5 empty] | Total: | 31.88