## Hoja 1
ISM025 | Ud |  | Recuperador de calor estático.
Intercambiador estático de flujo cruzado, caudal máximo 300 m³/h, recuperación de calor de hasta el 70%, de 890x571x270 mm, para ventilación mecánica.
Descompuesto |  | Ud | Descomposición | Rend. | p.s. | Precio partida
mt20sva130aa |  | Ud | Intercambiador estático de flujo cruzado, caudal máximo 300 m³/h, recuperación de calor de hasta el 70%, de 890x571x270 mm, con caja de polipropileno expandido, embocaduras de 160 mm de diámetro, dos filtros EU4 de cassete con eficacia del 85% y terminal para evacuación de condensados. | 1 | 2647.07 | 2647.07
mo009 |  | h | Operario de montaje. | 0.295 | 14.8 | 4.37
mo075 |  | h | Oficial de montaje. | 0.295 | 11.75 | 3.47
|  | % | Medios auxiliares | 2 | 2654.91 | 53.1
|  | % | Costes indirectos | 3 | 2708.01 | 81.24
Coste de mantenimiento decenal: S/. 474,17 en los primeros 10 años. |  |  |  |  | Total: | 2789.25