## Hoja 1
ISM027 | Ud | Compuerta antirretorno.
Compuerta antirretorno, metálica, de 200 mm de diámetro, para ventilación mecánica.
Descompuesto |  |  | Ud | Descomposición | Rend. | p.s. | Precio partida
mt32exp030gg |  |  | Ud | Compuerta antirretorno, metálica, de 200 mm de diámetro. | 1 | 79.29 | 79.29
mo009 |  |  | h | Operario de montaje. | 0.295 | 14.8 | 4.37
mo075 |  |  | h | Oficial de montaje. | 0.295 | 11.75 | 3.47
|  |  | % | Medios auxiliares | 2 | 87.13 | 1.74
|  |  | % | Costes indirectos | 3 | 88.87 | 2.67
Coste de mantenimiento decenal: S/. 4,58 en los primeros 10 años. | [5 empty] | Total: | 91.54