## Hoja 1
ISM032 | Ud | Caja de extracción.
Caja de extracción, caudal máximo 1000 m³/h.
Descompuesto |  | Ud | Descomposición | Rend. | p.s. | Precio partida
mt20sva005a |  | Ud | Caja de extracción, de potencia nominal 0,245 kW, motor asíncrono de 4 polos, protección IP 44, aislamiento clase B, para alimentación monofásica a 230 V y 50 Hz de frecuencia, caudal máximo 1000 m³/h, nivel de presión sonora 79 dBA, con acceso para conexión a conducto de extracción de 315 mm de diámetro y acceso de salida rectangular de 182x131 mm, para transportar aire a 400°C durante media hora. | 1 | 7085.02 | 7085.02
mt20sva905a |  | Ud | Accesorios y elementos de fijación de caja de extracción. | 1 | 259.34 | 259.34
mo009 |  | h | Operario de montaje. | 0.142 | 14.8 | 2.1
mo075 |  | h | Oficial de montaje. | 0.142 | 11.75 | 1.67
|  | % | Medios auxiliares | 2 | 7348.13 | 146.96
|  | % | Costes indirectos | 3 | 7495.09 | 224.85
Coste de mantenimiento decenal: S/. 10.885,12 en los primeros 10 años. |  |  |  |  | Total: | 7719.94