## Hoja 1
ISM060 | Ud | Sombrerete para ventilación mecánica.
Sombrerete cónico de chapa galvanizada, para conducto de salida de 560 mm de diámetro exterior, para ventilación mecánica.
Descompuesto |  | Ud | Descomposición | Rend. | p.s. | Precio partida
mt20cvc100k |  | Ud | Sombrerete cónico contra la lluvia de chapa galvanizada, para conducto de salida de 560 mm de diámetro exterior y malla de protección contra la entrada de hojas y pájaros. | 1 | 1075.41 | 1075.41
mo018 |  | h | Operario de construcción. | 0.307 | 14.33 | 4.4
mo103 |  | h | Peón especializado de construcción. | 0.153 | 11.36 | 1.74
|  | % | Medios auxiliares | 2 | 1081.55 | 21.63
|  | % | Costes indirectos | 3 | 1103.18 | 33.1
Coste de mantenimiento decenal: S/. 124,99 en los primeros 10 años. |  |  |  |  | Total: | 1136.28