## Hoja 1
ISM060 | Ud | Sombrerete para ventilación mecánica.
Sombrerete cónico de chapa galvanizada, para conducto de salida de 315 mm de diámetro exterior, para ventilación mecánica.
Descompuesto |  | Ud | Descomposición | Rend. | p.s. | Precio partida
mt20cvc100f |  | Ud | Sombrerete cónico contra la lluvia de chapa galvanizada, para conducto de salida de 315 mm de diámetro exterior y malla de protección contra la entrada de hojas y pájaros. | 1 | 475.2 | 475.2
mo018 |  | h | Operario de construcción. | 0.201 | 14.33 | 2.88
mo103 |  | h | Peón especializado de construcción. | 0.1 | 11.36 | 1.14
|  | % | Medios auxiliares | 2 | 479.22 | 9.58
|  | % | Costes indirectos | 3 | 488.8 | 14.66
Coste de mantenimiento decenal: S/. 55,38 en los primeros 10 años. |  |  |  |  | Total: | 503.46