## Hoja 1
ISM060 | Ud | Sombrerete para ventilación mecánica.
Sombrerete cónico de chapa galvanizada, para conducto de salida de 450 mm de diámetro exterior, para ventilación mecánica.
Descompuesto |  | Ud | Descomposición | Rend. | p.s. | Precio partida
mt20cvc100i |  | Ud | Sombrerete cónico contra la lluvia de chapa galvanizada, para conducto de salida de 450 mm de diámetro exterior y malla de protección contra la entrada de hojas y pájaros. | 1 | 936.06 | 936.06
mo018 |  | h | Operario de construcción. | 0.248 | 14.33 | 3.55
mo103 |  | h | Peón especializado de construcción. | 0.124 | 11.36 | 1.41
|  | % | Medios auxiliares | 2 | 941.02 | 18.82
|  | % | Costes indirectos | 3 | 959.84 | 28.8
Coste de mantenimiento decenal: S/. 108,75 en los primeros 10 años. |  |  |  |  | Total: | 988.64