## Hoja 1
ISV040 | m | Conducto de polipropileno.
Conducto circular de polipropileno, de 100 mm de diámetro, colocado en posición horizontal, para instalación de ventilación.
Descompuesto |  |  | Ud | Descomposición | Rend. | p.s. | Precio partida
mt20cvn410a |  |  | Ud | Material auxiliar para montaje y sujeción a la obra de los conductos de polipropileno, de 100 mm de diámetro. | 1 | 0.64 | 0.64
mt20cvn010aj |  |  | m | Tubo circular de polipropileno, de 100 mm de diámetro, temperatura de trabajo de hasta 90°C, con el precio incrementado el 45% en concepto de accesorios y piezas especiales. | 1 | 18.51 | 18.51
mo009 |  |  | h | Operario de montaje. | 0.116 | 14.8 | 1.72
mo075 |  |  | h | Oficial de montaje. | 0.058 | 11.75 | 0.68
|  |  | % | Medios auxiliares | 2 | 21.55 | 0.43
|  |  | % | Costes indirectos | 3 | 21.98 | 0.66
Coste de mantenimiento decenal: S/. 3,17 en los primeros 10 años. | [5 empty] | Total: | 22.64