## Hoja 1
IVM028 | Ud |  | Terminal de ventilación, de pared.
Acceso de ventilación de acero inoxidable, para ducto de 160 mm de diámetro, con embellecedor con visera contra la lluvia y malla de protección contra la entrada de hojas y pájaros.
Código |  | Unidad |  | Descripción | Cantidad | Precio unitario | Precio parcial
1 |  |  |  | Materiales
mt42svi510b |  | Ud |  | Acceso de ventilación de acero inoxidable, para ducto de 160 mm de diámetro, con embellecedor con visera contra la lluvia y malla de protección contra la entrada de hojas y pájaros. | 1 | 296.24 | 296.24
[5 empty] | Subtotal materiales: |  | 296.24
2 |  |  |  | Mano de obra
mo005 |  | h |  | Operario instalador de climatización. | 0.185 | 32.15 | 5.95
mo104 |  | h |  | Oficial instalador de climatización. | 0.185 | 21.68 | 4.01
[5 empty] | Subtotal mano de obra: |  | 9.96
3 |  |  |  | Herramientas
|  | % |  | Herramientas | 2 | 306.2 | 6.12
Coste de mantenimiento decenal: S/. 53,09 en los primeros 10 años. |  |  |  |  | Costos directos (1+2+3): |  | 312.32