## Hoja 1
IVV010 | m | Ducto de ventilación de piezas prefabricadas de concreto.
Ejecución de ducto de ventilación, formado por piezas simples de concreto, de 24x36x30 cm, recibidas con mortero de cemento, confeccionado en obra, dosificación 1:6. Incluso piezas de registro, de desviación y especiales.
Código |  |  | Unidad | Descripción | Cantidad | Precio unitario | Precio parcial
1 |  |  |  | Materiales
mt08aaa010a |  |  | m³ | Agua. | 0.006 | 4.66 | 0.03
mt01arg005a |  |  | t | Arena de cantera, para mortero preparado en obra. | 0.016 | 62.38 | 1
mt08cem000b |  |  | kg | Cemento gris en sacos. | 2.5 | 0.46 | 1.15
mt20chp010e |  |  | Ud | Pieza simple de concreto, de 24x36x30 cm, para ducto de ventilación. | 3.667 | 4.45 | 16.32
[5 empty] | Subtotal materiales: |  | 18.5
2 |  |  |  | Equipos
mq06hor010 |  |  | h | Mezcladora de concreto eléctrica con una capacidad de amasado de 160 l. | 0.007 | 10.4 | 0.07
[5 empty] | Subtotal equipos: |  | 0.07
3 |  |  |  | Mano de obra
mo020 |  |  | h | Operario de construcción. | 0.247 | 31.29 | 7.73
mo113 |  |  | h | Peón de construcción. | 0.345 | 20.92 | 7.22
[5 empty] | Subtotal mano de obra: |  | 14.95
4 |  |  |  | Herramientas
|  |  | % | Herramientas | 2 | 33.52 | 0.67
Coste de mantenimiento decenal: S/. 3,76 en los primeros 10 años. |  |  |  |  | Costos directos (1+2+3+4): |  | 34.19