## Hoja 1
IVV040 | m |  | Ducto de polipropileno.
Ducto de ventilación, formado por tubo circular de polipropileno, de 100 mm de diámetro, temperatura de trabajo de hasta 90°C, para unión por tomacorriente, colocado en posición horizontal. Incluso material auxiliar para montaje y sujeción a la obra, accesorios y piezas especiales. El precio no incluye las compuertas de regulación, las compuertas cortafuego, las rejillas ni los difusores.
Código |  | Unidad |  | Descripción | Cantidad | Precio unitario | Precio parcial
1 |  |  |  | Materiales
mt42cvn410a |  | Ud |  | Material auxiliar para montaje y sujeción a la obra de los ductos de polipropileno, de 100 mm de diámetro. | 1 | 0.51 | 0.51
mt42cvn010j |  | m |  | Tubo circular de polipropileno, de 100 mm de diámetro, temperatura de trabajo de hasta 90°C, con el precio incrementado el 45% en concepto de accesorios y piezas especiales. | 1 | 15.01 | 15.01
[5 empty] | Subtotal materiales: |  | 15.52
2 |  |  |  | Mano de obra
mo011 |  | h |  | Operario de montaje. | 0.121 | 32.15 | 3.89
mo080 |  | h |  | Oficial de montaje. | 0.06 | 21.72 | 1.3
[5 empty] | Subtotal mano de obra: |  | 5.19
3 |  |  |  | Herramientas
|  | % |  | Herramientas | 2 | 20.71 | 0.41
Coste de mantenimiento decenal: S/. 2,96 en los primeros 10 años. |  |  |  |  | Costos directos (1+2+3): |  | 21.12