## Hoja 1
IVV210 | m | Ducto semirrígido de plancha de aluminio.
Ducto de ventilación, formado por tubo semirrígido de plancha de aluminio engatillada en espiral, de 125 mm de diámetro, temperatura de trabajo de 250°C y puntas de temperatura de hasta 350°C, clase A1. Incluso material auxiliar para montaje y sujeción a la obra, accesorios y piezas especiales.
Código |  | Unidad | Descripción | Cantidad | Precio unitario | Precio parcial
1 |  |  | Materiales
mt42csa420a |  | Ud | Material auxiliar para montaje y sujeción a la obra de los ductos semirrígidos de plancha de aluminio, de 125 mm de diámetro. | 1 | 1.89 | 1.89
mt42csa020ac |  | m | Tubo semirrígido de plancha de aluminio engatillada en espiral, de 125 mm de diámetro, temperatura de trabajo de 250°C y puntas de temperatura de hasta 350°C, clase A1, con el precio incrementado el 10% en concepto de accesorios y piezas especiales. | 1 | 41.56 | 41.56
|  |  |  | Subtotal materiales: |  | 43.45
2 |  |  | Mano de obra
mo011 |  | h | Operario de montaje. | 0.147 | 32.15 | 4.73
mo080 |  | h | Oficial de montaje. | 0.073 | 21.72 | 1.59
|  |  |  | Subtotal mano de obra: |  | 6.32
3 |  |  | Herramientas
|  | % | Herramientas | 2 | 49.77 | 1
Coste de mantenimiento decenal: S/. 7,11 en los primeros 10 años. |  |  |  | Costos directos (1+2+3): |  | 50.77