## Hoja 1
IVV300 | m | Ducto flexible de PVC/poliéster.
Ducto de ventilación, formado por tubo flexible de PVC, poliéster y cable de acero en espiral, de 125 mm de diámetro. Incluso material auxiliar para montaje y sujeción a la obra, accesorios y piezas especiales.
Código |  | Unidad | Descripción | Cantidad | Precio unitario | Precio parcial
1 |  |  | Materiales
mt42sfp420d |  | Ud | Material auxiliar para montaje y sujeción a la obra de los ductos flexibles de PVC/poliéster, de 125 mm de diámetro. | 1 | 2.56 | 2.56
mt42sfp020dc |  | m | Tubo flexible de PVC, poliéster y cable de acero en espiral, de 125 mm de diámetro, con el precio incrementado el 10% en concepto de accesorios y piezas especiales. | 1 | 56.46 | 56.46
|  |  |  | Subtotal materiales: |  | 59.02
2 |  |  | Mano de obra
mo011 |  | h | Operario de montaje. | 0.121 | 32.15 | 3.89
mo080 |  | h | Oficial de montaje. | 0.06 | 21.72 | 1.3
|  |  |  | Subtotal mano de obra: |  | 5.19
3 |  |  | Herramientas
|  | % | Herramientas | 2 | 64.21 | 1.28
Coste de mantenimiento decenal: S/. 9,17 en los primeros 10 años. |  |  |  | Costos directos (1+2+3): |  | 65.49