## Hoja 1
IVV340 | m |  | Ducto flexible de doble pared, de polietileno.
Ducto de ventilación, formado por tubo flexible, de doble pared, la exterior corrugada y la interior lisa, de polietileno, de color verde, con tratamientos antiestático y antibacteriano, de 75 mm de diámetro exterior. Incluso material auxiliar para montaje y sujeción a la obra, accesorios y piezas especiales.
Código |  | Unidad |  | Descripción | Cantidad | Precio unitario | Precio parcial
1 |  |  |  | Materiales
mt42fei410a |  | Ud |  | Material auxiliar para montaje y sujeción a la obra de los ductos flexibles de doble pared, la exterior corrugada y la interior lisa, de polietileno, de color verde, con tratamientos antiestático y antibacteriano, de 75 mm de diámetro exterior. | 1 | 1.18 | 1.18
mt42fei010ac |  | m |  | Tubo flexible, de doble pared, la exterior corrugada y la interior lisa, de polietileno, de color verde, con tratamientos antiestático y antibacteriano, de 75 mm de diámetro exterior, suministrado en rollos de 50 m de longitud, con el precio incrementado el 10% en concepto de accesorios y piezas especiales. | 1 | 26.02 | 26.02
[5 empty] | Subtotal materiales: |  | 27.2
2 |  |  |  | Mano de obra
mo011 |  | h |  | Operario de montaje. | 0.104 | 32.15 | 3.34
mo080 |  | h |  | Oficial de montaje. | 0.052 | 21.72 | 1.13
[5 empty] | Subtotal mano de obra: |  | 4.47
3 |  |  |  | Herramientas
|  | % |  | Herramientas | 2 | 31.67 | 0.63
Coste de mantenimiento decenal: S/. 4,52 en los primeros 10 años. |  |  |  |  | Costos directos (1+2+3): |  | 32.3