## Hoja 1
IVV350 | m | Ducto flexible de doble pared, de PVC y polietileno, con aislamiento.
Ducto de ventilación, formado por tubo flexible de doble pared con aislamiento, compuesto por pared interior de PVC y cable de acero en espiral de 125 mm de diámetro, pared exterior de polietileno y aislamiento entre paredes mediante manta ligera de lana de vidrio de 25 mm de espesor. Incluso material auxiliar para montaje y sujeción a la obra, accesorios y piezas especiales.
Código |  | Unidad | Descripción | Cantidad | Precio unitario | Precio parcial
1 |  |  | Materiales
mt42sfc420d |  | Ud | Material auxiliar para montaje y sujeción a la obra de los ductos flexibles de doble pared de PVC y polietileno, con aislamiento, de 125 mm de diámetro interior. | 1 | 3.5 | 3.5
mt42sfc020dc |  | m | Tubo flexible de doble pared con aislamiento, compuesto por pared interior de PVC y cable de acero en espiral de 125 mm de diámetro, pared exterior de polietileno y aislamiento entre paredes mediante manta ligera de lana de vidrio de 25 mm de espesor, con el precio incrementado el 10% en concepto de accesorios y piezas especiales. | 1 | 77.32 | 77.32
|  |  |  | Subtotal materiales: |  | 80.82
2 |  |  | Mano de obra
mo011 |  | h | Operario de montaje. | 0.216 | 32.15 | 6.94
mo080 |  | h | Oficial de montaje. | 0.108 | 21.72 | 2.35
|  |  |  | Subtotal mano de obra: |  | 9.29
3 |  |  | Herramientas
|  | % | Herramientas | 2 | 90.11 | 1.8
Coste de mantenimiento decenal: S/. 12,87 en los primeros 10 años. |  |  |  | Costos directos (1+2+3): |  | 91.91