## Hoja 1
LPC030 |  | Ud |  | Puertas de acceso, de PVC.
Puertas de acceso de panel macizo decorado, realizado a base de espuma de PVC rígido y estructura celular uniforme, de una hoja batiente, dimensiones 900x2100 mm, y premarco.
Código | Unidad |  | Descripción |  | Cantidad | Precio unitario | Precio parcial
1 |  |  | Materiales
mt24paa010aa | Ud |  | Puertas de acceso de panel macizo decorado, realizado a base de espuma de PVC rígido y estructura celular uniforme, de una hoja batiente, dimensiones 900x2100 mm, color blanco. |  | 1 | 2601.87 | 2601.87
mt26pec015b | Ud |  | Premarco de acero galvanizado, para puerta de acceso de PVC de una hoja, con garras de anclaje a obra. |  | 1 | 157.47 | 157.47
mt13blw110a | Ud |  | Aerosol con 750 cm³ de espuma de poliuretano, de 25 kg/m³ de densidad, 150% de expansión, 18 N/cm² de resistencia a tracción y 20 N/cm² de resistencia a flexión, conductividad térmica 0,04 W/(mK), estable de -40°C a 100°C; aplicable con pistola. |  | 0.1 | 31.65 | 3.17
mt15sja100 | Ud |  | Cartucho de fragua de silicona neutra. |  | 0.2 | 13.7 | 2.74
[5 empty] | Subtotal materiales: |  | 2765.25
2 |  |  | Mano de obra
mo020 | h |  | Operario de construcción. |  | 0.595 | 15.6 | 9.28
mo113 | h |  | Peón de construcción. |  | 0.595 | 10.26 | 6.1
mo018 | h |  | Operario carpintero metálico. |  | 0.595 | 15.85 | 9.43
mo059 | h |  | Oficial carpintero metálico. |  | 0.297 | 10.71 | 3.18
[5 empty] | Subtotal mano de obra: |  | 27.99
3 |  |  | Herramientas
| % |  | Herramientas |  | 2 | 2793.24 | 55.86
Coste de mantenimiento decenal: S/. 256,42 en los primeros 10 años. |  |  |  |  | Costos directos (1+2+3): |  | 2849.1