## Hoja 1
LPL040 |  | Ud |  | Puertas de acceso, de aluminio.
Puertas de acceso de aluminio termolacado en polvo, block de seguridad, de 90x210 cm, estampación a una cara, acabado en color blanco RAL 9010, cerradura especial con un punto de cierre, y premarco.
Código | Unidad |  | Descripción |  | Cantidad | Precio unitario | Precio parcial
1 |  |  | Materiales
mt25paa010ac | Ud |  | Puerta de acceso de aluminio termolacado, block de seguridad, 90x210 cm, acabado en color blanco RAL 9010 con estampación a una cara, cerradura con un punto de cierre, y accesorios. |  | 1 | 1286.4 | 1286.4
mt26pec015c | Ud |  | Premarco de acero galvanizado, para puerta de acceso de aluminio de una hoja, con garras de anclaje a obra. |  | 1 | 157.47 | 157.47
mt13blw110a | Ud |  | Aerosol con 750 cm³ de espuma de poliuretano, de 25 kg/m³ de densidad, 150% de expansión, 18 N/cm² de resistencia a tracción y 20 N/cm² de resistencia a flexión, conductividad térmica 0,04 W/(mK), estable de -40°C a 100°C; aplicable con pistola. |  | 0.1 | 31.65 | 3.17
mt15sja100 | Ud |  | Cartucho de fragua de silicona neutra. |  | 0.2 | 13.7 | 2.74
[5 empty] | Subtotal materiales: |  | 1449.78
2 |  |  | Mano de obra
mo020 | h |  | Operario de construcción. |  | 0.595 | 15.6 | 9.28
mo113 | h |  | Peón de construcción. |  | 0.595 | 10.26 | 6.1
mo018 | h |  | Operario carpintero metálico. |  | 0.535 | 15.85 | 8.48
mo059 | h |  | Oficial carpintero metálico. |  | 0.266 | 10.71 | 2.85
[5 empty] | Subtotal mano de obra: |  | 26.71
3 |  |  | Herramientas
| % |  | Herramientas |  | 2 | 1476.49 | 29.53
Coste de mantenimiento decenal: S/. 165,66 en los primeros 10 años. |  |  |  |  | Costos directos (1+2+3): |  | 1506.02