## Hoja 1
LPP020 |  |  | m² | Puerta industrial apilable de apertura rápida.
Puerta industrial apilable de apertura rápida, de entre 4,5 y 5 m de altura máxima, formada por lona de PVC, marco y estructura de acero galvanizado, cuadro de maniobra, pulsador, fotocélula de seguridad y mecanismos, fijada mediante atornillado en obra de albañilería.
Código | Unidad | Descripción |  |  | Cantidad | Precio unitario | Precio parcial
1 |  | Materiales
mt26pes020d | m² | Puerta industrial apilable de apertura rápida, de entre 4,5 y 5 m de altura máxima, formada por lona de PVC, marco y estructura de acero galvanizado, cuadro de maniobra, pulsador, fotocélula de seguridad y mecanismos. |  |  | 1 | 641.54 | 641.54
[5 empty] | Subtotal materiales: |  | 641.54
2 |  | Mano de obra
mo011 | h | Operario de montaje. |  |  | 0.545 | 16.13 | 8.79
mo080 | h | Oficial de montaje. |  |  | 0.545 | 10.67 | 5.82
[5 empty] | Subtotal mano de obra: |  | 14.61
3 |  | Herramientas
| % | Herramientas |  |  | 2 | 656.15 | 13.12
Coste de mantenimiento decenal: S/. 232,30 en los primeros 10 años. |  |  |  |  | Costos directos (1+2+3): |  | 669.27