## Hoja 1
LSZ010 | m² |  | Celosía de persianas de acero galvanizado.
Celosía fija formada por persianas orientables de acero galvanizado, acabado pintado al horno de color a elegir, de 200 a 250 mm de anchura, colocadas en posición vertical, con accionamiento manual mediante palanca, subestructura compuesta por perfiles y elementos para fijación de las persianas, de acero galvanizado. Incluso patillas de anclaje para recibido en obra de albañilería con mortero de cemento, confeccionado en obra, dosificación 1:6.
Código |  | Unidad |  | Descripción | Cantidad | Precio unitario | Precio parcial
1 |  |  |  | Materiales
mt08aaa010a |  | m³ |  | Agua. | 0.006 | 4.66 | 0.03
mt01arg005a |  | t |  | Arena de cantera, para mortero preparado en obra. | 0.013 | 62.38 | 0.81
mt08cem000b |  | kg |  | Cemento gris en sacos. | 2 | 0.46 | 0.92
mt26btr040a |  | m² |  | Celosía fija formada por persianas orientables de acero galvanizado, acabado pintado al horno de color a elegir, de 200 a 250 mm de anchura, colocadas en posición vertical, con accionamiento manual mediante palanca, subestructura compuesta por perfiles y elementos para fijación de las persianas, de acero galvanizado. | 1 | 343.87 | 343.87
[5 empty] | Subtotal materiales: |  | 345.63
2 |  |  |  | Equipos
mq06hor010 |  | h |  | Mezcladora de concreto eléctrica con una capacidad de amasado de 160 l. | 0.006 | 10.4 | 0.06
[5 empty] | Subtotal equipos: |  | 0.06
3 |  |  |  | Mano de obra
mo020 |  | h |  | Operario de construcción. | 0.493 | 31.29 | 15.43
mo113 |  | h |  | Peón de construcción. | 0.572 | 20.92 | 11.97
mo018 |  | h |  | Operario carpintero metálico. | 0.123 | 31.7 | 3.9
mo059 |  | h |  | Oficial carpintero metálico. | 0.123 | 21.77 | 2.68
[5 empty] | Subtotal mano de obra: |  | 33.98
4 |  |  |  | Herramientas
|  | % |  | Herramientas | 2 | 379.67 | 7.59
Coste de mantenimiento decenal: S/. 96,82 en los primeros 10 años. |  |  |  |  | Costos directos (1+2+3+4): |  | 387.26