## Hoja 1
NAP020 | m² | Aislamiento térmico intermedio en tabique de placas.
Aislamiento térmico intermedio en tabique de placas, formado por panel semirrígido de lana mineral, espesor 65 mm, colocado entre los parantes de la estructura portante.
Código |  |  | Unidad | Descripción | Cantidad | Precio unitario | Precio parcial
1 |  |  |  | Materiales
mt16lra060c |  |  | m² | Panel semirrígido de lana mineral, espesor 65 mm. | 1 | 18.59 | 18.59
[5 empty] | Subtotal materiales: |  | 18.59
2 |  |  |  | Mano de obra
mo054 |  |  | h | Operario en aislamiento. | 0.063 | 21.91 | 1.38
mo101 |  |  | h | Oficial en aislamientos. | 0.063 | 14.69 | 0.93
[5 empty] | Subtotal mano de obra: |  | 2.31
3 |  |  |  | Herramientas
|  |  | % | Herramientas | 2 | 20.9 | 0.42
Coste de mantenimiento decenal: S/. 0,43 en los primeros 10 años. |  |  |  |  | Costos directos (1+2+3): |  | 21.32