## Hoja 1
NAQ205 | m² |  | Aislamiento termorreflectante por el exterior de techos. Sistema "REVETÓN".
Aislamiento termorreflectante por el exterior de techos no transitables con superficie soporte de concreto o mortero (no incluida en este precio), realizado mediante revestimiento elástico a base de copolímeros acrílicos en emulsión acuosa, Revsun Tec Plus "REVETÓN", color blanco, con un rendimiento de 1,4 l/m², reforzado de puntos singulares con geotextil no tejido de fibras de vidrio, Texnón 300 "REVETÓN", sobre imprimación de resinas sintéticas, "REVETÓN".
Código |  | Unidad |  | Descripción | Cantidad | Precio unitario | Precio parcial
1 |  |  |  | Materiales
mt15rer010b |  | l |  | Imprimación de resinas sintéticas, "REVETÓN", incolora. | 0.2 | 58.79 | 11.76
mt15rer502b |  | m² |  | Geotextil no tejido de fibras de vidrio, Texnón 300 "REVETÓN", de 300 g/m² de masa superficial. | 0.1 | 14.08 | 1.41
mt15rer700a |  | l |  | Revestimiento elástico a base de copolímeros acrílicos en emulsión acuosa, Revsun Tec Plus "REVETÓN", color blanco, con un índice de reflexión solar del 70% y 0,91 de emitancia. | 1.4 | 45.68 | 63.95
[5 empty] | Subtotal materiales: |  | 77.12
2 |  |  |  | Mano de obra
mo030 |  | h |  | Operario aplicador de productos aislantes. | 0.32 | 20.07 | 6.42
mo068 |  | h |  | Oficial aplicador de productos aislantes. | 0.32 | 13.75 | 4.4
[5 empty] | Subtotal mano de obra: |  | 10.82
3 |  |  |  | Herramientas
|  | % |  | Herramientas | 2 | 87.94 | 1.76
Coste de mantenimiento decenal: S/. 3,59 en los primeros 10 años. |  |  |  |  | Costos directos (1+2+3): |  | 89.7