## Hoja 1
NGL010 | m² | Lámina separadora de polietileno.
Lámina separadora de polietileno, de 0,05 mm de espesor y 46 g/m² de masa superficial, colocada sobre el terreno o sobre un contrapiso pobre.
Código |  |  | Unidad | Descripción | Cantidad | Precio unitario | Precio parcial
1 |  |  |  | Materiales
mt16png010a |  |  | m² | Film de polietileno de 0,05 mm de espesor y 46 g/m² de masa superficial. | 1.15 | 0.8 | 0.92
[5 empty] | Subtotal materiales: |  | 0.92
2 |  |  |  | Mano de obra
mo020 |  |  | h | Operario de construcción. | 0.037 | 21.66 | 0.8
mo113 |  |  | h | Peón de construcción. | 0.019 | 14.43 | 0.27
[5 empty] | Subtotal mano de obra: |  | 1.07
3 |  |  |  | Herramientas
|  |  | % | Herramientas | 2 | 1.99 | 0.04
Coste de mantenimiento decenal: S/. 0,10 en los primeros 10 años. |  |  |  |  | Costos directos (1+2+3): |  | 2.03