## Hoja 1
NIC040 | m² |  | Drenaje con capa drenante y filtrante bajo platea de cimentación, con láminas nodulares con geotextil.
Drenaje bajo platea de cimentación, con lámina drenante nodular de polietileno de alta densidad (PEAD/HDPE), con nódulos de 8 mm de altura, con geotextil de polipropileno incorporado, resistencia a la compresión 150 kN/m² según ISO 604, capacidad de drenaje 5 l/(s·m) y masa nominal 0,7 kg/m², colocada con empalmes en la base de la losa, sobre el terreno; preparada para recibir directamente el concreto de la platea de cimentación.
Código |  | Unidad |  | Descripción | Cantidad | Precio unitario | Precio parcial
1 |  |  |  | Materiales
mt14gdo010b |  | m² |  | Lámina drenante nodular de polietileno de alta densidad (PEAD/HDPE), con nódulos de 8 mm de altura, con geotextil de polipropileno incorporado, resistencia a la compresión 150 kN/m² según ISO 604, capacidad de drenaje 5 l/(s·m) y masa nominal 0,7 kg/m². | 1.1 | 11.95 | 13.15
[5 empty] | Subtotal materiales: |  | 13.15
2 |  |  |  | Mano de obra
mo029 |  | h |  | Operario aplicador de láminas impermeabilizantes. | 0.059 | 20.07 | 1.18
mo067 |  | h |  | Oficial aplicador de láminas impermeabilizantes. | 0.059 | 13.75 | 0.81
[5 empty] | Subtotal mano de obra: |  | 1.99
3 |  |  |  | Herramientas
|  | % |  | Herramientas | 2 | 15.14 | 0.3
Coste de mantenimiento decenal: S/. 0,62 en los primeros 10 años. |  |  |  |  | Costos directos (1+2+3): |  | 15.44