## Hoja 1
NID010 | m² |  | Impermeabilización interior de jardinera con revestimiento continuo elástico.
Formación de impermeabilización interior de jardinera o cavidad donde se vaya a ubicar plantas, realizada mediante aplicación de dos manos de revestimiento continuo elástico impermeabilizante a base de poliuretano alifático, color blanco, de 1,2 mm de espesor mínimo. Incluso preparación de la superficie soporte con la aplicación de una mano de imprimación de resinas sintéticas, incolora y resolución de puntos singulares mediante geotextil no tejido de fibras de poliéster, de 90 g/m² de masa superficial fijado con fragua tixotrópica a base de poliuretano líquido, color gris.
Código |  | Unidad |  | Descripción | Cantidad | Precio unitario | Precio parcial
1 |  |  |  | Materiales
mt15rer010a |  | l |  | Imprimación de resinas sintéticas, incolora. | 0.2 | 57.32 | 11.46
mt15rer500a |  | m² |  | Geotextil no tejido de fibras de poliéster, de 90 g/m² de masa superficial. | 0.05 | 50.8 | 2.54
mt15rer140a |  | kg |  | Fragua tixotrópica a base de poliuretano líquido, color gris. | 0.1 | 85.31 | 8.53
mt15rer110a |  | kg |  | Revestimiento continuo elástico impermeabilizante a base de poliuretano alifático, color blanco. | 1.3 | 56.98 | 74.07
[5 empty] | Subtotal materiales: |  | 96.6
2 |  |  |  | Mano de obra
mo032 |  | h |  | Operario aplicador de productos impermeabilizantes. | 0.178 | 20.07 | 3.57
mo070 |  | h |  | Oficial aplicador de productos impermeabilizantes. | 0.178 | 13.75 | 2.45
[5 empty] | Subtotal mano de obra: |  | 6.02
3 |  |  |  | Herramientas
|  | % |  | Herramientas | 2 | 102.62 | 2.05
Coste de mantenimiento decenal: S/. 4,19 en los primeros 10 años. |  |  |  |  | Costos directos (1+2+3): |  | 104.67