## Hoja 1
NIF010 |  | m² |  | Barrera anticapilaridad en muros de albañilería con productos asfálticos.
Barrera anticapilaridad en muro de albañilería formada por lámina de betún modificado con elastómero SBS, de 3,5 mm de espesor, con armadura de film de poliéster de 70 g/m² sobre imprimación.
Descompuesto | Ud |  | Descomposición |  | Rend. | Precio unitario | Precio partida
mt08aaa010a | m³ |  | Agua. |  | 0.008 | 4.23 | 0.03
mt01arg005a | t |  | Arena de cantera, para mortero preparado en obra. |  | 0.065 | 57.99 | 3.77
mt08cem000b | kg |  | Cemento gris en sacos. |  | 10 | 0.42 | 4.2
mt14pap100b | kg |  | Emulsión asfáltica no iónica. |  | 0.3 | 9.64 | 2.89
mt14lba120c | m² |  | Lámina de betún modificado con elastómero SBS, de 3,5 mm de espesor, masa nominal 4 kg/m², con armadura de film de poliéster de 70 g/m², de superficie no protegida acabada con film plástico termofusible en ambas caras. |  | 1.1 | 44.75 | 49.23
mq06hor010 | h |  | Mezcladora de concreto. |  | 0.028 | 4.48 | 0.13
mo029 | h |  | Operario aplicador de láminas impermeabilizantes. |  | 0.297 | 14.74 | 4.38
mo067 | h |  | Oficial aplicador de láminas impermeabilizantes. |  | 0.297 | 10.08 | 2.99
mo113 | h |  | Peón de construcción. |  | 0.38 | 9.69 | 3.68
| % |  | Medios auxiliares |  | 2 | 71.3 | 1.43
| % |  | Costes indirectos |  | 3 | 72.73 | 2.18
Coste de mantenimiento decenal: S/. 1,50 en los primeros 10 años. | [5 empty] | Total: | 74.91