## Hoja 1
NIF040 | m² |  | Impermeabilización de remate superior de antepecho y fachada, mediante revestimiento elástico.
Impermeabilización de remate superior de antepecho y fachada, realizada mediante revestimiento elástico impermeabilizante color gris, aplicado a rodillo en tres manos.
Código |  | Unidad |  | Descripción | Cantidad | Precio unitario | Precio parcial
1 |  |  |  | Materiales
mt28mic030b |  | kg |  | Revestimiento elástico impermeabilizante color gris, compuesto de polímeros sintéticos en dispersión, cargas y pigmentos minerales y fibras. | 2.25 | 12.1 | 27.23
[5 empty] | Subtotal materiales: |  | 27.23
2 |  |  |  | Mano de obra
mo032 |  | h |  | Operario aplicador de productos impermeabilizantes. | 0.119 | 20.07 | 2.39
mo070 |  | h |  | Oficial aplicador de productos impermeabilizantes. | 0.119 | 13.75 | 1.64
[5 empty] | Subtotal mano de obra: |  | 4.03
3 |  |  |  | Herramientas
|  | % |  | Herramientas | 2 | 31.26 | 0.63
Coste de mantenimiento decenal: S/. 4,46 en los primeros 10 años. |  |  |  |  | Costos directos (1+2+3): |  | 31.89