## Hoja 1
NIJ112 | m | Impermeabilización de junta de construcción en contacto con el agua, con cinta de PVC-P.
Impermeabilización de junta de construcción, expuesta a presión hidrostática, temporal o permanente, con cinta de PVC-P, de 150 mm de anchura y 3 mm de espesor, color gris, colocada a tope, en el interior del elemento estructural, fijada con abrazaderas metálicas.
Código |  | Unidad | Descripción | Cantidad | Precio unitario | Precio parcial
1 |  |  | Materiales
mt15sjd100ab |  | m | Cinta de PVC-P, de 150 mm de anchura y 3 mm de espesor, color gris, para estanqueización de juntas de construcción interiores. | 1.05 | 30.87 | 32.41
mt15sjd115a |  | Ud | Abrazadera metálica. | 4 | 2.14 | 8.56
|  |  |  | Subtotal materiales: |  | 40.97
2 |  |  | Mano de obra
mo032 |  | h | Operario aplicador de productos impermeabilizantes. | 0.123 | 31.29 | 3.85
|  |  |  | Subtotal mano de obra: |  | 3.85
3 |  |  | Herramientas
|  | % | Herramientas | 2 | 44.82 | 0.9
Coste de mantenimiento decenal: S/. 3,20 en los primeros 10 años. |  |  |  | Costos directos (1+2+3): |  | 45.72