## Hoja 1
PAH010 | Ud | Puerta de closet, de madera.
Puerta de closet de dos hojas de 215 cm de altura de 50x3,5 cm, de tablero de triplay; marco de madera maciza.
Descompuesto |  | Ud | Descomposición | Rend. | Precio unitario | Precio partida
mt22aap040dFb |  | Ud | Marco de madera maciza para puerta de closet de dos hojas de 215 cm de altura, con elementos de fijación. | 1 | 41.32 | 41.32
mt22pxc010a |  | Ud | Puerta de closet de tablero de triplay, 215x50x3,5 cm. | 2 | 75.87 | 151.74
mt23icl010p |  | Ud | Pernio de 80x52 mm, con remate, en latón negro brillo, para puerta de closet o maletero. | 6 | 2.41 | 14.46
mt23hcl010a |  | Ud | Juego de tirador y escudo largo de latón negro brillo, serie básica, para puerta de closet. | 2 | 25.57 | 51.14
mt23ppb050 |  | Ud | Imán de cierre para puerta de closet o maletero. | 4 | 1.03 | 4.12
mt23ppb031 |  | Ud | Tornillo de latón 21/35 mm. | 36 | 0.21 | 7.56
mo016 |  | h | Operario carpintero. | 1.665 | 16.55 | 27.56
mo056 |  | h | Oficial carpintero. | 1.665 | 13.39 | 22.29
|  | % | Medios auxiliares | 2 | 320.19 | 6.4
|  | % | Costes indirectos | 3 | 326.59 | 9.8
Coste de mantenimiento decenal: S/. 37,00 en los primeros 10 años. |  |  |  |  | Total: | 336.39