## Hoja 1
PAI020 | m² |  |  | Puerta de aluminio.
Carpintería de aluminio lacado color blanco para puerta practicable con chapa opaca, perfilería para una o dos hojas, serie S-40x20, con marca de calidad QUALICOAT.
Descompuesto |  | Ud | Descomposición |  | Rend. | Precio unitario | Precio partida
mt25pfb011e |  | m² | Carpintería de aluminio lacado color blanco para puerta practicable con chapa opaca, perfilería para una o dos hojas, serie S-40x20, con marca de calidad QUALICOAT, incluso parte proporcional de cerradura triangular y rejillas de ventilación. |  | 1 | 441.81 | 441.81
mo019 |  | h | Operario de construcción. |  | 0.202 | 16.25 | 3.28
mo075 |  | h | Oficial de construcción. |  | 0.202 | 13.29 | 2.68
|  | % | Medios auxiliares |  | 2 | 447.77 | 8.96
|  | % | Costes indirectos |  | 3 | 456.73 | 13.7
Coste de mantenimiento decenal: S/. 51,75 en los primeros 10 años. | [5 empty] | Total: | 470.43