## Hoja 1
PDB010 |  |  | m | Baranda de escalera.
Baranda metálica de tubo hueco de acero laminado en frío de 90 cm de altura, con bastidor sencillo y parantes y barrotes verticales, para escalera de ida y vuelta, de dos tramos rectos con descanso intermedio, fijada mediante atornillado en obra de albañilería.
Descompuesto | Ud | Descomposición |  |  | Rend. | Precio unitario | Precio partida
mt26aaa031 | Ud | Repercusión, por m de baranda, de elementos de fijación sobre obra de albañilería: tarugos y tornillos de acero. |  |  | 1 | 6.41 | 6.41
mt26dbe010c | m | Baranda metálica de tubo hueco de acero laminado en frío de 90 cm de altura, con bastidor sencillo formado por travesaño superior de 100x40x2 mm, que hace de pasamanos, y travesaño inferior de 80x40x2 mm; parantes verticales de 80x40x2 mm dispuestos cada 120 cm y barrotes verticales de 20x20x1 mm, colocados cada 12 cm y soldados entre sí, para una escalera de ida y vuelta, de dos tramos rectos con descanso intermedio. |  |  | 1 | 195.75 | 195.75
mq08sol020 | h | Equipo y elementos auxiliares para soldadura eléctrica. |  |  | 0.101 | 8.83 | 0.89
mo017 | h | Operario carpintero metálico. |  |  | 1.316 | 16.51 | 21.73
mo057 | h | Oficial carpintero metálico. |  |  | 1.316 | 13.34 | 17.56
| % | Medios auxiliares |  |  | 2 | 242.34 | 4.85
| % | Costes indirectos |  |  | 3 | 247.19 | 7.42
Coste de mantenimiento decenal: S/. 12,73 en los primeros 10 años. | [5 empty] | Total: | 254.61