## Hoja 1
PDB030 |  | m |  | Baranda de hueco.
Baranda metálica de tubo hueco de acero laminado en frío de 90 cm de altura, con bastidor sencillo y parantes y barrotes verticales, para hueco poligonal de losa, fijada mediante atornillado en obra de albañilería.
Descompuesto | Ud |  | Descomposición |  | Rend. | Precio unitario | Precio partida
mt26aaa031 | Ud |  | Repercusión, por m de baranda, de elementos de fijación sobre obra de albañilería: tarugos y tornillos de acero. |  | 1 | 6.41 | 6.41
mt26dbe010j | m |  | Baranda metálica de tubo hueco de acero laminado en frío de 90 cm de altura, con bastidor sencillo formado por travesaño superior de 100x40x2 mm, que hace de pasamanos, y travesaño inferior de 80x40x2 mm; parantes verticales de 80x40x2 mm dispuestos cada 120 cm y barrotes verticales de 20x20x1 mm, colocados cada 12 cm y soldados entre sí, para hueco poligonal de losa. |  | 1 | 190.05 | 190.05
mq08sol020 | h |  | Equipo y elementos auxiliares para soldadura eléctrica. |  | 0.101 | 8.83 | 0.89
mo017 | h |  | Operario carpintero metálico. |  | 1.305 | 16.51 | 21.55
mo057 | h |  | Oficial carpintero metálico. |  | 1.305 | 13.34 | 17.41
| % |  | Medios auxiliares |  | 2 | 236.31 | 4.73
| % |  | Costes indirectos |  | 3 | 241.04 | 7.23
Coste de mantenimiento decenal: S/. 12,41 en los primeros 10 años. | [5 empty] | Total: | 248.27