## Hoja 1
PEH010 |  |  | Ud | Puerta de acceso de madera.
Puerta de acceso de 210x90x4,5 cm, hoja de tablero de MDF de 3 mm de espesor, con chapa de madera de pino, relleno interior con parrilla tipo honey comb (panal de abeja) y bastidores de madera de pino con refuerzo para instalar la cerradura, barnizada en taller; marco de madera maciza del mismo material y acabado que la hoja.
Descompuesto | Ud | Descomposición |  |  | Rend. | Precio unitario | Precio partida
mt22aap040pwa | Ud | Marco de madera maciza para puerta de una hoja, de 210x90x4,5 cm, con elementos de fijación. |  |  | 1 | 53.36 | 53.36
mt22ppe040dab | Ud | Hoja de puerta de acceso lisa de tablero de MDF de 3 mm de espesor, con chapa de madera de pino, barnizada en taller, de 210x90x4,5 cm, relleno interior con parrilla tipo honey comb (panal de abeja) y bastidores de madera de pino con refuerzo para instalar la cerradura. |  |  | 1 | 178.64 | 178.64
mt23ial010a | Ud | Bisagra de seguridad de 140x70 mm, en latón negro brillo, para puertas de acceso. |  |  | 4 | 19.5 | 78
mt23ppb031 | Ud | Tornillo de latón 21/35 mm. |  |  | 24 | 0.21 | 5.04
mt23ppa010 | Ud | Cerradura de embutir, frente, accesorios y tornillos de atado, para puertas de acceso. |  |  | 1 | 63.05 | 63.05
mt23hal010a | Ud | Juego de manija y escudo largo en el interior, en latón negro brillo, serie básica, para puertas de acceso. |  |  | 1 | 36.65 | 36.65
mt23hal020a | Ud | Tirador exterior con escudo en latón negro brillo, serie básica, para puertas de acceso. |  |  | 1 | 28.63 | 28.63
mt23hal100a | Ud | Mirilla óptica gran angular de 14 mm de diámetro y 35 a 60 mm de longitud, con tapa incorporada y acabado en latón negro brillo, serie básica, para puertas de acceso. |  |  | 1 | 3.63 | 3.63
mo016 | h | Operario carpintero. |  |  | 1.784 | 16.55 | 29.53
mo056 | h | Oficial carpintero. |  |  | 1.784 | 13.39 | 23.89
| % | Medios auxiliares |  |  | 2 | 500.42 | 10.01
| % | Costes indirectos |  |  | 3 | 510.43 | 15.31
Coste de mantenimiento decenal: S/. 57,83 en los primeros 10 años. | [5 empty] | Total: | 525.74